## CO2 Coeff 2022
CO2 Emissions Coefficients | 1973 | 1974 | 1975 | 1976 | 1977 | 1978 | 1979 | 1980 | 1981 | 1982 | 1983 | 1984 | 1985 | 1986 | 1987 | 1988 | 1989 | 1990 | 1991 | 1992 | 1993 | 1994 | 1995 | 1996 | 1997 | 1998 | 1999 | 2000 | 2001 | 2002 | 2003 | 2004 | 2005 | 2006 | 2007 | 2008 | 2009 | 2010 | 2011 | 2012 | 2013 | 2014 | 2015 | 2016 | 2017 | 2018 | 2019 | 2020 | 2021 | 2022
Million Metric Tons CO2 per Quadrillion Btu
PETROLEUM
Finished Motor Gasoline | 71.2067 | 71.2067 | 71.2067 | 71.2067 | 71.2067 | 71.2067 | 71.2067 | 71.2067 | 71.2067 | 71.2067 | 71.2067 | 71.2067 | 71.2067 | 71.2067 | 71.2067 | 71.2067 | 71.2067 | 71.2067 | 71.28 | 71.4633 | 71.28 | 70.9867 | 70.9867 | 70.95 | 70.9867 | 71.0233 | 70.84 | 71.39 | 70.9133 | 70.9867 | 71.9033 | 71.2433 | 70.84 | 71.39 | 71.7567 | 70.95 | 71.28 | 71.0967 | 71.06 | 70.95 | 70.6933 | 70.62 | 70.5833 | 70.62 | 70.6933 | 70.6567 | 70.6567 | 70.6567 | 70.6567 | 70.6567
Jet Fuel | 71.1333 | 71.1333 | 71.1333 | 71.1333 | 71.1333 | 71.1333 | 71.1333 | 71.1333 | 71.1333 | 71.1333 | 71.1333 | 71.1333 | 71.1333 | 71.1333 | 71.1333 | 71.1333 | 71.1333 | 71.1333 | 71.1333 | 71.0967 | 71.0233 | 70.95 | 70.9133 | 72.2333 | 72.2333 | 72.2333 | 72.2333 | 72.2333 | 72.2333 | 72.2333 | 72.2333 | 72.2333 | 72.2333 | 72.2333 | 72.2333 | 72.2333 | 72.2333 | 72.2333 | 72.2333 | 72.2333 | 72.2333 | 72.2333 | 72.2333 | 72.2333 | 72.2333 | 72.2333 | 72.2333 | 72.2333 | 72.2333 | 72.2333
Distillate Fuel Oil | 73.9567 | 73.9567 | 73.9567 | 73.9567 | 73.9567 | 73.9567 | 73.9567 | 73.9567 | 73.9567 | 73.9567 | 73.9567 | 73.9567 | 73.9567 | 73.9567 | 73.9567 | 73.9567 | 73.9567 | 73.9567 | 73.9567 | 73.9567 | 73.9567 | 73.9567 | 73.9567 | 73.9567 | 73.9567 | 73.9567 | 73.9567 | 74.7633 | 74.6533 | 74.6533 | 74.69 | 74.7633 | 74.69 | 74.5433 | 74.25 | 74.25 | 74.1767 | 74.2133 | 74.14 | 74.14 | 74.1767 | 74.1767 | 74.14 | 74.1033 | 74.1033 | 74.14 | 74.14 | 74.14 | 74.14 | 74.14
Residual Fuel Oil | 75.0933 | 75.0933 | 75.0933 | 75.0933 | 75.0933 | 75.0933 | 75.0933 | 75.0933 | 75.0933 | 75.0933 | 75.0933 | 75.0933 | 75.0933 | 75.0933 | 75.0933 | 75.0933 | 75.0933 | 75.0933 | 75.0933 | 75.0933 | 75.0933 | 75.0933 | 75.0933 | 75.0933 | 75.0933 | 75.0933 | 75.0933 | 75.0933 | 75.0933 | 75.0933 | 75.0933 | 75.0933 | 75.0933 | 75.0933 | 75.0933 | 75.0933 | 75.0933 | 75.0933 | 75.0933 | 75.0933 | 75.0933 | 75.0933 | 75.0933 | 75.0933 | 75.0933 | 75.0933 | 75.0933 | 75.0933 | 75.0933 | 75.0933
Asphalt & Road Oil | 75.35 | 75.35 | 75.35 | 75.35 | 75.35 | 75.35 | 75.35 | 75.35 | 75.35 | 75.35 | 75.35 | 75.35 | 75.35 | 75.35 | 75.35 | 75.35 | 75.35 | 75.35 | 75.35 | 75.35 | 75.35 | 75.35 | 75.35 | 75.35 | 75.35 | 75.35 | 75.35 | 75.35 | 75.35 | 75.35 | 75.35 | 75.35 | 75.35 | 75.35 | 75.35 | 75.35 | 75.35 | 75.35 | 75.35 | 75.35 | 75.35 | 75.35 | 75.35 | 75.35 | 75.35 | 75.35 | 75.35 | 75.35 | 75.35 | 75.35
Lubricants | 74.0667 | 74.0667 | 74.0667 | 74.0667 | 74.0667 | 74.0667 | 74.0667 | 74.0667 | 74.0667 | 74.0667 | 74.0667 | 74.0667 | 74.0667 | 74.0667 | 74.0667 | 74.0667 | 74.0667 | 74.0667 | 74.0667 | 74.0667 | 74.0667 | 74.0667 | 74.0667 | 74.0667 | 74.0667 | 74.0667 | 74.0667 | 74.0667 | 74.0667 | 74.0667 | 74.0667 | 74.0667 | 74.0667 | 74.0667 | 74.0667 | 74.0667 | 74.0667 | 74.0667 | 74.0667 | 74.0667 | 74.0667 | 74.0667 | 74.0667 | 74.0667 | 74.0667 | 74.0667 | 74.0667 | 74.0667 | 74.0667 | 74.0667
Finished Aviation Gasoline | 69.1533 | 69.1533 | 69.1533 | 69.1533 | 69.1533 | 69.1533 | 69.1533 | 69.1533 | 69.1533 | 69.1533 | 69.1533 | 69.1533 | 69.1533 | 69.1533 | 69.1533 | 69.1533 | 69.1533 | 69.1533 | 69.1533 | 69.1533 | 69.1533 | 69.1533 | 69.1533 | 69.1533 | 69.1533 | 69.1533 | 69.1533 | 69.1533 | 69.1533 | 69.1533 | 69.1533 | 69.1533 | 69.1533 | 69.1533 | 69.1533 | 69.1533 | 69.1533 | 69.1533 | 69.1533 | 69.1533 | 69.1533 | 69.1533 | 69.1533 | 69.1533 | 69.1533 | 69.1533 | 69.1533 | 69.1533 | 69.1533 | 69.1533
Kerosene | 73.1867 | 73.1867 | 73.1867 | 73.1867 | 73.1867 | 73.1867 | 73.1867 | 73.1867 | 73.1867 | 73.1867 | 73.1867 | 73.1867 | 73.1867 | 73.1867 | 73.1867 | 73.1867 | 73.1867 | 73.1867 | 73.1867 | 73.1867 | 73.1867 | 73.1867 | 73.1867 | 73.1867 | 73.1867 | 73.1867 | 73.1867 | 73.1867 | 73.1867 | 73.1867 | 73.1867 | 73.1867 | 73.1867 | 73.1867 | 73.1867 | 73.1867 | 73.1867 | 73.1867 | 73.1867 | 73.1867 | 73.1867 | 73.1867 | 73.1867 | 73.1867 | 73.1867 | 73.1867 | 73.1867 | 73.1867 | 73.1867 | 73.1867
Petroleum Coke | 102.1167 | 102.1167 | 102.1167 | 102.1167 | 102.1167 | 102.1167 | 102.1167 | 102.1167 | 102.1167 | 102.1167 | 102.1167 | 102.1167 | 102.1167 | 102.1167 | 102.1167 | 102.1167 | 102.1167 | 102.1167 | 102.1167 | 102.1167 | 102.1167 | 102.1167 | 102.1167 | 102.1167 | 102.1167 | 102.1167 | 102.1167 | 102.1167 | 102.1167 | 102.1167 | 102.1167 | 102.1167 | 102.1167 | 102.1167 | 102.1167 | 102.1167 | 102.1167 | 102.1167 | 102.1167 | 102.1167 | 102.1167 | 102.1167 | 102.1167 | 102.1167 | 102.1167 | 102.1167 | 102.1167 | 102.1167 | 102.1167 | 102.1167
Waxes | 72.6 | 72.6 | 72.6 | 72.6 | 72.6 | 72.6 | 72.6 | 72.6 | 72.6 | 72.6 | 72.6 | 72.6 | 72.6 | 72.6 | 72.6 | 72.6 | 72.6 | 72.6 | 72.6 | 72.6 | 72.6 | 72.6 | 72.6 | 72.6 | 72.6 | 72.6 | 72.6 | 72.6 | 72.6 | 72.6 | 72.6 | 72.6 | 72.6 | 72.6 | 72.6 | 72.6 | 72.6 | 72.6 | 72.6 | 72.6 | 72.6 | 72.6 | 72.6 | 72.6 | 72.6 | 72.6 | 72.6 | 72.6 | 72.6 | 72.6
Hydrocarbon Gas Liquids (HGL)
Ethane | 59.5833 | 59.5833 | 59.5833 | 59.5833 | 59.5833 | 59.5833 | 59.5833 | 59.5833 | 59.5833 | 59.5833 | 59.5833 | 59.5833 | 59.5833 | 59.5833 | 59.5833 | 59.5833 | 59.5833 | 59.5833 | 59.5833 | 59.5833 | 59.5833 | 59.5833 | 59.5833 | 59.5833 | 59.5833 | 59.5833 | 59.5833 | 59.5833 | 59.5833 | 59.5833 | 59.5833 | 59.5833 | 59.5833 | 59.5833 | 59.5833 | 59.5833 | 59.5833 | 59.5833 | 59.5833 | 59.5833 | 59.5833 | 59.5833 | 59.5833 | 59.5833 | 59.5833 | 59.5833 | 59.5833 | 59.5833 | 59.5833 | 59.5833
Propane | 62.8833 | 62.8833 | 62.8833 | 62.8833 | 62.8833 | 62.8833 | 62.8833 | 62.8833 | 62.8833 | 62.8833 | 62.8833 | 62.8833 | 62.8833 | 62.8833 | 62.8833 | 62.8833 | 62.8833 | 62.8833 | 62.8833 | 62.8833 | 62.8833 | 62.8833 | 62.8833 | 62.8833 | 62.8833 | 62.8833 | 62.8833 | 62.8833 | 62.8833 | 62.8833 | 62.8833 | 62.8833 | 62.8833 | 62.8833 | 62.8833 | 62.8833 | 62.8833 | 62.8833 | 62.8833 | 62.8833 | 62.8833 | 62.8833 | 62.8833 | 62.8833 | 62.8833 | 62.8833 | 62.8833 | 62.8833 | 62.8833 | 62.8833
Normal Butane | 64.7533 | 64.7533 | 64.7533 | 64.7533 | 64.7533 | 64.7533 | 64.7533 | 64.7533 | 64.7533 | 64.7533 | 64.7533 | 64.7533 | 64.7533 | 64.7533 | 64.7533 | 64.7533 | 64.7533 | 64.7533 | 64.7533 | 64.7533 | 64.7533 | 64.7533 | 64.7533 | 64.7533 | 64.7533 | 64.7533 | 64.7533 | 64.7533 | 64.7533 | 64.7533 | 64.7533 | 64.7533 | 64.7533 | 64.7533 | 64.7533 | 64.7533 | 64.7533 | 64.7533 | 64.7533 | 64.7533 | 64.7533 | 64.7533 | 64.7533 | 64.7533 | 64.7533 | 64.7533 | 64.7533 | 64.7533 | 64.7533 | 64.7533
Isobutane | 64.9367 | 64.9367 | 64.9367 | 64.9367 | 64.9367 | 64.9367 | 64.9367 | 64.9367 | 64.9367 | 64.9367 | 64.9367 | 64.9367 | 64.9367 | 64.9367 | 64.9367 | 64.9367 | 64.9367 | 64.9367 | 64.9367 | 64.9367 | 64.9367 | 64.9367 | 64.9367 | 64.9367 | 64.9367 | 64.9367 | 64.9367 | 64.9367 | 64.9367 | 64.9367 | 64.9367 | 64.9367 | 64.9367 | 64.9367 | 64.9367 | 64.9367 | 64.9367 | 64.9367 | 64.9367 | 64.9367 | 64.9367 | 64.9367 | 64.9367 | 64.9367 | 64.9367 | 64.9367 | 64.9367 | 64.9367 | 64.9367 | 64.9367
Natural Gasoline | 66.88 | 66.88 | 66.88 | 66.88 | 66.88 | 66.88 | 66.88 | 66.88 | 66.88 | 66.88 | 66.88 | 66.88 | 66.88 | 66.88 | 66.88 | 66.88 | 66.88 | 66.88 | 66.88 | 66.88 | 66.88 | 66.88 | 66.88 | 66.88 | 66.88 | 66.88 | 66.88 | 66.88 | 66.88 | 66.88 | 66.88 | 66.88 | 66.88 | 66.88 | 66.88 | 66.88 | 66.88 | 66.88 | 66.88 | 66.88 | 66.88 | 66.88 | 66.88 | 66.88 | 66.88 | 66.88 | 66.88 | 66.88 | 66.88 | 66.88
Ethylene | 65.9633 | 65.9633 | 65.9633 | 65.9633 | 65.9633 | 65.9633 | 65.9633 | 65.9633 | 65.9633 | 65.9633 | 65.9633 | 65.9633 | 65.9633 | 65.9633 | 65.9633 | 65.9633 | 65.9633 | 65.9633 | 65.9633 | 65.9633 | 65.9633 | 65.9633 | 65.9633 | 65.9633 | 65.9633 | 65.9633 | 65.9633 | 65.9633 | 65.9633 | 65.9633 | 65.9633 | 65.9633 | 65.9633 | 65.9633 | 65.9633 | 65.9633 | 65.9633 | 65.9633 | 65.9633 | 65.9633 | 65.9633 | 65.9633 | 65.9633 | 65.9633 | 65.9633 | 65.9633 | 65.9633 | 65.9633 | 65.9633 | 65.9633
Propylene | 67.76 | 67.76 | 67.76 | 67.76 | 67.76 | 67.76 | 67.76 | 67.76 | 67.76 | 67.76 | 67.76 | 67.76 | 67.76 | 67.76 | 67.76 | 67.76 | 67.76 | 67.76 | 67.76 | 67.76 | 67.76 | 67.76 | 67.76 | 67.76 | 67.76 | 67.76 | 67.76 | 67.76 | 67.76 | 67.76 | 67.76 | 67.76 | 67.76 | 67.76 | 67.76 | 67.76 | 67.76 | 67.76 | 67.76 | 67.76 | 67.76 | 67.76 | 67.76 | 67.76 | 67.76 | 67.76 | 67.76 | 67.76 | 67.76 | 67.76
Butylene | 68.7133 | 68.7133 | 68.7133 | 68.7133 | 68.7133 | 68.7133 | 68.7133 | 68.7133 | 68.7133 | 68.7133 | 68.7133 | 68.7133 | 68.7133 | 68.7133 | 68.7133 | 68.7133 | 68.7133 | 68.7133 | 68.7133 | 68.7133 | 68.7133 | 68.7133 | 68.7133 | 68.7133 | 68.7133 | 68.7133 | 68.7133 | 68.7133 | 68.7133 | 68.7133 | 68.7133 | 68.7133 | 68.7133 | 68.7133 | 68.7133 | 68.7133 | 68.7133 | 68.7133 | 68.7133 | 68.7133 | 68.7133 | 68.7133 | 68.7133 | 68.7133 | 68.7133 | 68.7133 | 68.7133 | 68.7133 | 68.7133 | 68.7133
Isobutylene | 68.86 | 68.86 | 68.86 | 68.86 | 68.86 | 68.86 | 68.86 | 68.86 | 68.86 | 68.86 | 68.86 | 68.86 | 68.86 | 68.86 | 68.86 | 68.86 | 68.86 | 68.86 | 68.86 | 68.86 | 68.86 | 68.86 | 68.86 | 68.86 | 68.86 | 68.86 | 68.86 | 68.86 | 68.86 | 68.86 | 68.86 | 68.86 | 68.86 | 68.86 | 68.86 | 68.86 | 68.86 | 68.86 | 68.86 | 68.86 | 68.86 | 68.86 | 68.86 | 68.86 | 68.86 | 68.86 | 68.86 | 68.86 | 68.86 | 68.86
PET. OTHER
Aviation Gasoline Blending Components | 69.19 | 69.19 | 69.19 | 69.19 | 69.19 | 69.19 | 69.19 | 69.19 | 69.19 | 69.19 | 69.19 | 69.19 | 69.19 | 69.19 | 69.19 | 69.19 | 69.19 | 69.19 | 69.19 | 69.19 | 69.19 | 69.19 | 69.19 | 69.19 | 69.19 | 69.19 | 69.19 | 69.19 | 69.19 | 69.19 | 69.19 | 69.19 | 69.19 | 69.19 | 69.19 | 69.19 | 69.19 | 69.19 | 69.19 | 69.19 | 69.19 | 69.19 | 69.19 | 69.19 | 69.19 | 69.19 | 69.19 | 69.19 | 69.19 | 69.19
Crude Oil | 73.8833 | 73.8833 | 73.8833 | 73.8833 | 73.8833 | 73.8833 | 73.8833 | 73.8833 | 73.8833 | 73.8833 | 73.8833 | 73.8833 | 73.8833 | 73.8833 | 73.8833 | 73.8833 | 73.8833 | 73.8833 | 73.92 | 74.0667 | 74.0667 | 74.0667 | 74.1033 | 74.1767 | 74.14 | 74.14 | 73.9567 | 74.14 | 74.3233 | 74.36 | 74.25 | 74.47 | 74.47 | 74.36 | 74.36 | 74.47 | 74.47 | 74.47 | 74.47 | 74.47 | 74.47 | 74.47 | 74.47 | 74.47 | 74.47 | 74.47 | 74.47 | 74.47 | 74.47 | 74.47
Naphthas for Petrochemical Feedstock Use | 68.0167 | 68.0167 | 68.0167 | 68.0167 | 68.0167 | 68.0167 | 68.0167 | 68.0167 | 68.0167 | 68.0167 | 68.0167 | 68.0167 | 68.0167 | 68.0167 | 68.0167 | 68.0167 | 68.0167 | 68.0167 | 68.0167 | 68.0167 | 68.0167 | 68.0167 | 68.0167 | 68.0167 | 68.0167 | 68.0167 | 68.0167 | 68.0167 | 68.0167 | 68.0167 | 68.0167 | 68.0167 | 68.0167 | 68.0167 | 68.0167 | 68.0167 | 68.0167 | 68.0167 | 68.0167 | 68.0167 | 68.0167 | 68.0167 | 68.0167 | 68.0167 | 68.0167 | 68.0167 | 68.0167 | 68.0167 | 68.0167 | 68.0167
Other Oils for Petrochemical Feedstock Use | 73.9567 | 73.9567 | 73.9567 | 73.9567 | 73.9567 | 73.9567 | 73.9567 | 73.9567 | 73.9567 | 73.9567 | 73.9567 | 73.9567 | 73.9567 | 73.9567 | 73.9567 | 73.9567 | 73.9567 | 73.9567 | 73.9567 | 73.9567 | 73.9567 | 73.9567 | 73.9567 | 73.9567 | 73.9567 | 73.9567 | 73.9567 | 73.9567 | 73.9567 | 73.9567 | 73.9567 | 73.9567 | 73.9567 | 73.9567 | 73.9567 | 73.9567 | 73.9567 | 73.9567 | 73.9567 | 73.9567 | 73.9567 | 73.9567 | 73.9567 | 73.9567 | 73.9567 | 73.9567 | 73.9567 | 73.9567 | 73.9567 | 73.9567
Petrochemical Feedstock, Still Gas | 66.7333 | 66.7333 | 66.7333 | 66.7333 | 66.7333 | 66.7333 | 66.7333 | 66.7333 | 66.7333 | 66.7333 | 66.7333 | 66.7333 | 66.7333 | 66.7333 | 66.7333 | 66.7333 | 66.7333 | 66.7333 | 66.7333 | 66.7333 | 66.7333 | 66.7333 | 66.7333 | 66.7333 | 66.7333 | 66.7333 | 66.7333 | 66.7333 | 66.7333 | 66.7333 | 66.7333 | 66.7333 | 66.7333 | 66.7333 | 66.7333 | 66.7333 | 66.7333 | 66.7333 | 66.7333 | 66.7333 | 66.7333 | 66.7333 | 66.7333 | 66.7333 | 66.7333 | 66.7333 | 66.7333 | 66.7333 | 66.7333 | 66.7333
Motor Gasoline Blending Components | 71.2067 | 71.2067 | 71.2067 | 71.2067 | 71.2067 | 71.2067 | 71.2067 | 71.2067 | 71.2067 | 71.2067 | 71.2067 | 71.2067 | 71.2067 | 71.2067 | 71.2067 | 71.2067 | 71.2067 | 71.2067 | 71.28 | 71.4633 | 71.28 | 70.9867 | 70.9867 | 70.95 | 70.9867 | 71.0233 | 70.84 | 70.8767 | 70.9133 | 71.06 | 70.9867 | 71.06 | 70.9867 | 71.3167 | 71.72 | 71.3533 | 71.3533 | 71.3533 | 71.3533 | 71.3533 | 71.3533 | 71.3533 | 71.3533 | 71.3533 | 71.3533 | 71.3533 | 71.3533 | 71.3533 | 71.3533 | 71.3533
Miscellaneous Products | 0 | 0 | 0 | 0 | 0 | 0 | 0 | 0 | 0 | 0 | 0 | 0 | 0 | 0 | 0 | 0 | 0 | 0 | 0 | 0 | 0 | 0 | 0 | 0 | 0 | 0 | 0 | 0 | 0 | 0 | 0 | 0 | 0 | 0 | 0 | 0 | 0 | 0 | 0 | 0 | 0 | 0 | 0 | 0 | 0 | 0 | 0 | 0 | 0 | 0
Plant Condensate | 71.17 | 71.17 | 71.17 | 71.17 | 71.17 | 71.17 | 71.17 | 71.17 | 71.17 | 71.17 | 71.17 | 71.17 | 71.17 | 71.17 | 71.17 | 71.17 | 71.17 | 71.17 | 71.17 | 71.17 | 71.17 | 71.17 | 71.17 | 71.17 | 71.17 | 71.17 | 71.17 | 71.17 | 71.17 | 71.17 | 71.17 | 71.17 | 71.17 | 71.17 | 71.17 | 71.17 | 71.17 | 71.17 | 71.17 | 71.17 | 71.17 | 71.17 | 71.17 | 71.17 | 71.17 | 71.17 | 71.17 | 71.17 | 71.17 | 71.17
Still Gas (Fuel) | 66.7333 | 66.7333 | 66.7333 | 66.7333 | 66.7333 | 66.7333 | 66.7333 | 66.7333 | 66.7333 | 66.7333 | 66.7333 | 66.7333 | 66.7333 | 66.7333 | 66.7333 | 66.7333 | 66.7333 | 66.7333 | 66.7333 | 66.7333 | 66.7333 | 66.7333 | 66.7333 | 66.7333 | 66.7333 | 66.7333 | 66.7333 | 66.7333 | 66.7333 | 66.7333 | 66.7333 | 66.7333 | 66.7333 | 66.7333 | 66.7333 | 66.7333 | 66.7333 | 66.7333 | 66.7333 | 66.7333 | 66.7333 | 66.7333 | 66.7333 | 66.7333 | 66.7333 | 66.7333 | 66.7333 | 66.7333 | 66.7333 | 66.7333
Special Naphthas | 72.38 | 72.38 | 72.38 | 72.38 | 72.38 | 72.38 | 72.38 | 72.38 | 72.38 | 72.38 | 72.38 | 72.38 | 72.38 | 72.38 | 72.38 | 72.38 | 72.38 | 72.38 | 72.38 | 72.38 | 72.38 | 72.38 | 72.38 | 72.38 | 72.38 | 72.38 | 72.38 | 72.38 | 72.38 | 72.38 | 72.38 | 72.38 | 72.38 | 72.38 | 72.38 | 72.38 | 72.38 | 72.38 | 72.38 | 72.38 | 72.38 | 72.38 | 72.38 | 72.38 | 72.38 | 72.38 | 72.38 | 72.38 | 72.38 | 72.38
Unfinished Oils | 73.8833 | 73.8833 | 73.8833 | 73.8833 | 73.8833 | 73.8833 | 73.8833 | 73.8833 | 73.8833 | 73.8833 | 73.8833 | 73.8833 | 73.8833 | 73.8833 | 73.8833 | 73.8833 | 73.8833 | 73.8833 | 73.92 | 74.0667 | 74.0667 | 74.0667 | 74.1033 | 74.1767 | 74.14 | 74.14 | 73.9567 | 74.14 | 74.3233 | 74.36 | 74.25 | 74.47 | 74.47 | 74.36 | 74.36 | 74.47 | 74.47 | 74.47 | 74.47 | 74.47 | 74.47 | 74.47 | 74.47 | 74.47 | 74.47 | 74.47 | 74.47 | 74.47 | 74.47 | 74.47
Unfractionated Stream | 71.17 | 71.17 | 71.17 | 71.17 | 71.17 | 71.17 | 71.17 | 71.17 | 71.17 | 71.17 | 71.17 | 71.17 | 71.17 | 71.17 | 71.17 | 71.17 | 71.17 | 71.17 | 71.17 | 71.17 | 71.17 | 71.17 | 71.17 | 71.17 | 71.17 | 71.17 | 71.17 | 71.17 | 71.17 | 71.17 | 71.17 | 71.17 | 71.17 | 71.17 | 71.17 | 71.17 | 71.17 | 71.17 | 71.17 | 71.17 | 71.17 | 71.17 | 71.17 | 71.17 | 71.17 | 71.17 | 71.17 | 71.17 | 71.17 | 71.17
COAL
Residential & Commercial | 96.03 | 96.03 | 96.03 | 96.03 | 96.03 | 96.03 | 96.03 | 96.03 | 96.03 | 96.03 | 96.03 | 96.03 | 96.03 | 96.03 | 96.03 | 96.03 | 96.03 | 96.03 | 96.3233 | 96.7267 | 95.92 | 95.6633 | 95.81 | 95.4433 | 94.93 | 95.5533 | 95.2233 | 95.3333 | 95.2967 | 95.1867 | 95.4433 | 94.93 | 95.48 | 96.2867 | 95.0033 | 94.27 | 94.3433 | 94.4167 | 94.6367 | 94.8933 | 94.9667 | 94.8933 | 95.26 | 95.37 | 95.6633 | 95.6633 | 95.7367 | 96.1033 | 95.92 | 95.9933
Industrial Coke Plants Coal | 93.61 | 93.61 | 93.61 | 93.61 | 93.61 | 93.61 | 93.61 | 93.61 | 93.61 | 93.61 | 93.61 | 93.61 | 93.61 | 93.61 | 93.61 | 93.61 | 93.61 | 93.61 | 93.6467 | 93.61 | 93.61 | 93.72 | 93.7567 | 93.72 | 93.83 | 93.94 | 93.83 | 93.9767 | 93.9767 | 94.05 | 93.9767 | 93.9767 | 93.8667 | 93.8667 | 93.9033 | 93.9033 | 93.7933 | 93.7933 | 93.7567 | 93.7567 | 93.7933 | 93.7567 | 93.7567 | 93.7567 | 93.72 | 93.83 | 93.83 | 93.8667 | 93.8667 | 93.9033
Industrial Other | 94.6367 | 94.6367 | 94.6367 | 94.6367 | 94.6367 | 94.6367 | 94.6367 | 94.6367 | 94.6367 | 94.6367 | 94.6367 | 94.6367 | 94.6367 | 94.6367 | 94.6367 | 94.6367 | 94.6367 | 94.6367 | 94.8567 | 94.82 | 94.4533 | 94.4533 | 94.5633 | 94.38 | 94.4167 | 94.5267 | 94.6 | 94.38 | 94.05 | 93.72 | 93.6467 | 93.6833 | 94.5633 | 94.71 | 94.6367 | 94.6367 | 94.82 | 94.82 | 94.8933 | 95.1133 | 95.0767 | 95.15 | 95.3333 | 95.4433 | 95.5533 | 95.6267 | 95.59 | 95.81 | 95.7 | 95.7
Electric Power Sector | 95.1133 | 95.1133 | 95.1133 | 95.1133 | 95.1133 | 95.1133 | 95.1133 | 95.1133 | 95.1133 | 95.1133 | 95.1133 | 95.1133 | 95.1133 | 95.1133 | 95.1133 | 95.1133 | 95.1133 | 95.1133 | 95.2233 | 95.26 | 94.8933 | 94.8933 | 95.04 | 95.04 | 95.0033 | 95.0767 | 95.1867 | 95.26 | 95.2967 | 95.48 | 95.6267 | 95.6267 | 95.6267 | 95.4433 | 95.4433 | 95.48 | 95.48 | 95.5167 | 95.5167 | 95.5533 | 95.5167 | 95.48 | 95.59 | 95.5533 | 95.6267 | 95.6633 | 95.6267 | 95.7733 | 95.81 | 95.81
Coal Coke | 113.6667 | 113.6667 | 113.6667 | 113.6667 | 113.6667 | 113.6667 | 113.6667 | 113.6667 | 113.6667 | 113.6667 | 113.6667 | 113.6667 | 113.6667 | 113.6667 | 113.6667 | 113.6667 | 113.6667 | 113.6667 | 113.6667 | 113.6667 | 113.6667 | 113.6667 | 113.6667 | 113.6667 | 113.6667 | 113.6667 | 113.6667 | 113.6667 | 113.6667 | 113.6667 | 113.6667 | 113.6667 | 113.6667 | 113.6667 | 113.6667 | 113.6667 | 113.6667 | 113.6667 | 113.6667 | 113.6667 | 113.6667 | 113.6667 | 113.6667 | 113.6667 | 113.6667 | 113.6667 | 113.6667 | 113.6667 | 113.6667 | 113.6667
NATURAL GAS
Pipeline Gas | 53.02 | 53.02 | 53.02 | 53.02 | 53.02 | 53.02 | 53.02 | 53.02 | 53.02 | 53.02 | 53.02 | 53.02 | 53.02 | 53.02 | 53.02 | 53.02 | 53.02 | 53.02 | 52.9833 | 52.9833 | 53.02 | 53.02 | 53.0567 | 53.0567 | 53.0567 | 52.9833 | 53.02 | 53.0567 | 53.02 | 53.0567 | 53.02 | 53.0567 | 53.02 | 53.02 | 53.02 | 53.02 | 53.0567 | 53.0933 | 53.0933 | 53.0567 | 53.02 | 52.9833 | 52.91 | 52.91 | 52.91 | 52.91 | 52.91 | 52.91 | 52.91 | 52.91
Carbon Emissions Coefficients | 1973 | 1974 | 1975 | 1976 | 1977 | 1978 | 1979 | 1980 | 1981 | 1982 | 1983 | 1984 | 1985 | 1986 | 1987 | 1988 | 1989 | 1990 | 1991 | 1992 | 1993 | 1994 | 1995 | 1996 | 1997 | 1998 | 1999 | 2000 | 2001 | 2002 | 2003 | 2004 | 2005 | 2006 | 2007 | 2008 | 2009 | 2010 | 2011 | 2012 | 2013 | 2014 | 2015 | 2016 | 2017 | 2018 | 2019 | 2020 | 2021 | 2022
Million Metric Tons Carbon per Quadrillion Btu
PETROLEUM
Finished Motor Gasoline | 19.42 | 19.42 | 19.42 | 19.42 | 19.42 | 19.42 | 19.42 | 19.42 | 19.42 | 19.42 | 19.42 | 19.42 | 19.42 | 19.42 | 19.42 | 19.42 | 19.42 | 19.42 | 19.44 | 19.49 | 19.44 | 19.36 | 19.36 | 19.35 | 19.36 | 19.37 | 19.32 | 19.47 | 19.34 | 19.36 | 19.61 | 19.43 | 19.32 | 19.47 | 19.57 | 19.35 | 19.44 | 19.39 | 19.38 | 19.35 | 19.28 | 19.26 | 19.25 | 19.26 | 19.28 | 19.27 | 19.27 | 19.27 | 19.27 | 19.27
Jet Fuel | 19.4 | 19.4 | 19.4 | 19.4 | 19.4 | 19.4 | 19.4 | 19.4 | 19.4 | 19.4 | 19.4 | 19.4 | 19.4 | 19.4 | 19.4 | 19.4 | 19.4 | 19.4 | 19.4 | 19.39 | 19.37 | 19.35 | 19.34 | 19.7 | 19.7 | 19.7 | 19.7 | 19.7 | 19.7 | 19.7 | 19.7 | 19.7 | 19.7 | 19.7 | 19.7 | 19.7 | 19.7 | 19.7 | 19.7 | 19.7 | 19.7 | 19.7 | 19.7 | 19.7 | 19.7 | 19.7 | 19.7 | 19.7 | 19.7 | 19.7
Distillate Fuel Oil | 20.17 | 20.17 | 20.17 | 20.17 | 20.17 | 20.17 | 20.17 | 20.17 | 20.17 | 20.17 | 20.17 | 20.17 | 20.17 | 20.17 | 20.17 | 20.17 | 20.17 | 20.17 | 20.17 | 20.17 | 20.17 | 20.17 | 20.17 | 20.17 | 20.17 | 20.17 | 20.17 | 20.39 | 20.36 | 20.36 | 20.37 | 20.39 | 20.37 | 20.33 | 20.25 | 20.25 | 20.23 | 20.24 | 20.22 | 20.22 | 20.23 | 20.23 | 20.22 | 20.21 | 20.21 | 20.22 | 20.22 | 20.22 | 20.22 | 20.22
Residual Fuel Oil | 20.48 | 20.48 | 20.48 | 20.48 | 20.48 | 20.48 | 20.48 | 20.48 | 20.48 | 20.48 | 20.48 | 20.48 | 20.48 | 20.48 | 20.48 | 20.48 | 20.48 | 20.48 | 20.48 | 20.48 | 20.48 | 20.48 | 20.48 | 20.48 | 20.48 | 20.48 | 20.48 | 20.48 | 20.48 | 20.48 | 20.48 | 20.48 | 20.48 | 20.48 | 20.48 | 20.48 | 20.48 | 20.48 | 20.48 | 20.48 | 20.48 | 20.48 | 20.48 | 20.48 | 20.48 | 20.48 | 20.48 | 20.48 | 20.48 | 20.48
Asphalt & Road Oil | 20.55 | 20.55 | 20.55 | 20.55 | 20.55 | 20.55 | 20.55 | 20.55 | 20.55 | 20.55 | 20.55 | 20.55 | 20.55 | 20.55 | 20.55 | 20.55 | 20.55 | 20.55 | 20.55 | 20.55 | 20.55 | 20.55 | 20.55 | 20.55 | 20.55 | 20.55 | 20.55 | 20.55 | 20.55 | 20.55 | 20.55 | 20.55 | 20.55 | 20.55 | 20.55 | 20.55 | 20.55 | 20.55 | 20.55 | 20.55 | 20.55 | 20.55 | 20.55 | 20.55 | 20.55 | 20.55 | 20.55 | 20.55 | 20.55 | 20.55
Lubricants | 20.2 | 20.2 | 20.2 | 20.2 | 20.2 | 20.2 | 20.2 | 20.2 | 20.2 | 20.2 | 20.2 | 20.2 | 20.2 | 20.2 | 20.2 | 20.2 | 20.2 | 20.2 | 20.2 | 20.2 | 20.2 | 20.2 | 20.2 | 20.2 | 20.2 | 20.2 | 20.2 | 20.2 | 20.2 | 20.2 | 20.2 | 20.2 | 20.2 | 20.2 | 20.2 | 20.2 | 20.2 | 20.2 | 20.2 | 20.2 | 20.2 | 20.2 | 20.2 | 20.2 | 20.2 | 20.2 | 20.2 | 20.2 | 20.2 | 20.2
Finished Aviation Gasoline | 18.86 | 18.86 | 18.86 | 18.86 | 18.86 | 18.86 | 18.86 | 18.86 | 18.86 | 18.86 | 18.86 | 18.86 | 18.86 | 18.86 | 18.86 | 18.86 | 18.86 | 18.86 | 18.86 | 18.86 | 18.86 | 18.86 | 18.86 | 18.86 | 18.86 | 18.86 | 18.86 | 18.86 | 18.86 | 18.86 | 18.86 | 18.86 | 18.86 | 18.86 | 18.86 | 18.86 | 18.86 | 18.86 | 18.86 | 18.86 | 18.86 | 18.86 | 18.86 | 18.86 | 18.86 | 18.86 | 18.86 | 18.86 | 18.86 | 18.86
Kerosene | 19.96 | 19.96 | 19.96 | 19.96 | 19.96 | 19.96 | 19.96 | 19.96 | 19.96 | 19.96 | 19.96 | 19.96 | 19.96 | 19.96 | 19.96 | 19.96 | 19.96 | 19.96 | 19.96 | 19.96 | 19.96 | 19.96 | 19.96 | 19.96 | 19.96 | 19.96 | 19.96 | 19.96 | 19.96 | 19.96 | 19.96 | 19.96 | 19.96 | 19.96 | 19.96 | 19.96 | 19.96 | 19.96 | 19.96 | 19.96 | 19.96 | 19.96 | 19.96 | 19.96 | 19.96 | 19.96 | 19.96 | 19.96 | 19.96 | 19.96
Petroleum Coke | 27.85 | 27.85 | 27.85 | 27.85 | 27.85 | 27.85 | 27.85 | 27.85 | 27.85 | 27.85 | 27.85 | 27.85 | 27.85 | 27.85 | 27.85 | 27.85 | 27.85 | 27.85 | 27.85 | 27.85 | 27.85 | 27.85 | 27.85 | 27.85 | 27.85 | 27.85 | 27.85 | 27.85 | 27.85 | 27.85 | 27.85 | 27.85 | 27.85 | 27.85 | 27.85 | 27.85 | 27.85 | 27.85 | 27.85 | 27.85 | 27.85 | 27.85 | 27.85 | 27.85 | 27.85 | 27.85 | 27.85 | 27.85 | 27.85 | 27.85
Waxes | 19.8 | 19.8 | 19.8 | 19.8 | 19.8 | 19.8 | 19.8 | 19.8 | 19.8 | 19.8 | 19.8 | 19.8 | 19.8 | 19.8 | 19.8 | 19.8 | 19.8 | 19.8 | 19.8 | 19.8 | 19.8 | 19.8 | 19.8 | 19.8 | 19.8 | 19.8 | 19.8 | 19.8 | 19.8 | 19.8 | 19.8 | 19.8 | 19.8 | 19.8 | 19.8 | 19.8 | 19.8 | 19.8 | 19.8 | 19.8 | 19.8 | 19.8 | 19.8 | 19.8 | 19.8 | 19.8 | 19.8 | 19.8 | 19.8 | 19.8
Hydrocarbon Gas Liquids (HGL)
Ethane | 16.25 | 16.25 | 16.25 | 16.25 | 16.25 | 16.25 | 16.25 | 16.25 | 16.25 | 16.25 | 16.25 | 16.25 | 16.25 | 16.25 | 16.25 | 16.25 | 16.25 | 16.25 | 16.25 | 16.25 | 16.25 | 16.25 | 16.25 | 16.25 | 16.25 | 16.25 | 16.25 | 16.25 | 16.25 | 16.25 | 16.25 | 16.25 | 16.25 | 16.25 | 16.25 | 16.25 | 16.25 | 16.25 | 16.25 | 16.25 | 16.25 | 16.25 | 16.25 | 16.25 | 16.25 | 16.25 | 16.25 | 16.25 | 16.25 | 16.25
Propane | 17.15 | 17.15 | 17.15 | 17.15 | 17.15 | 17.15 | 17.15 | 17.15 | 17.15 | 17.15 | 17.15 | 17.15 | 17.15 | 17.15 | 17.15 | 17.15 | 17.15 | 17.15 | 17.15 | 17.15 | 17.15 | 17.15 | 17.15 | 17.15 | 17.15 | 17.15 | 17.15 | 17.15 | 17.15 | 17.15 | 17.15 | 17.15 | 17.15 | 17.15 | 17.15 | 17.15 | 17.15 | 17.15 | 17.15 | 17.15 | 17.15 | 17.15 | 17.15 | 17.15 | 17.15 | 17.15 | 17.15 | 17.15 | 17.15 | 17.15
Normal Butane | 17.66 | 17.66 | 17.66 | 17.66 | 17.66 | 17.66 | 17.66 | 17.66 | 17.66 | 17.66 | 17.66 | 17.66 | 17.66 | 17.66 | 17.66 | 17.66 | 17.66 | 17.66 | 17.66 | 17.66 | 17.66 | 17.66 | 17.66 | 17.66 | 17.66 | 17.66 | 17.66 | 17.66 | 17.66 | 17.66 | 17.66 | 17.66 | 17.66 | 17.66 | 17.66 | 17.66 | 17.66 | 17.66 | 17.66 | 17.66 | 17.66 | 17.66 | 17.66 | 17.66 | 17.66 | 17.66 | 17.66 | 17.66 | 17.66 | 17.66
Isobutane | 17.71 | 17.71 | 17.71 | 17.71 | 17.71 | 17.71 | 17.71 | 17.71 | 17.71 | 17.71 | 17.71 | 17.71 | 17.71 | 17.71 | 17.71 | 17.71 | 17.71 | 17.71 | 17.71 | 17.71 | 17.71 | 17.71 | 17.71 | 17.71 | 17.71 | 17.71 | 17.71 | 17.71 | 17.71 | 17.71 | 17.71 | 17.71 | 17.71 | 17.71 | 17.71 | 17.71 | 17.71 | 17.71 | 17.71 | 17.71 | 17.71 | 17.71 | 17.71 | 17.71 | 17.71 | 17.71 | 17.71 | 17.71 | 17.71 | 17.71
Natural Gasoline | 18.24 | 18.24 | 18.24 | 18.24 | 18.24 | 18.24 | 18.24 | 18.24 | 18.24 | 18.24 | 18.24 | 18.24 | 18.24 | 18.24 | 18.24 | 18.24 | 18.24 | 18.24 | 18.24 | 18.24 | 18.24 | 18.24 | 18.24 | 18.24 | 18.24 | 18.24 | 18.24 | 18.24 | 18.24 | 18.24 | 18.24 | 18.24 | 18.24 | 18.24 | 18.24 | 18.24 | 18.24 | 18.24 | 18.24 | 18.24 | 18.24 | 18.24 | 18.24 | 18.24 | 18.24 | 18.24 | 18.24 | 18.24 | 18.24 | 18.24
Ethylene | 17.99 | 17.99 | 17.99 | 17.99 | 17.99 | 17.99 | 17.99 | 17.99 | 17.99 | 17.99 | 17.99 | 17.99 | 17.99 | 17.99 | 17.99 | 17.99 | 17.99 | 17.99 | 17.99 | 17.99 | 17.99 | 17.99 | 17.99 | 17.99 | 17.99 | 17.99 | 17.99 | 17.99 | 17.99 | 17.99 | 17.99 | 17.99 | 17.99 | 17.99 | 17.99 | 17.99 | 17.99 | 17.99 | 17.99 | 17.99 | 17.99 | 17.99 | 17.99 | 17.99 | 17.99 | 17.99 | 17.99 | 17.99 | 17.99 | 17.99
Propylene | 18.48 | 18.48 | 18.48 | 18.48 | 18.48 | 18.48 | 18.48 | 18.48 | 18.48 | 18.48 | 18.48 | 18.48 | 18.48 | 18.48 | 18.48 | 18.48 | 18.48 | 18.48 | 18.48 | 18.48 | 18.48 | 18.48 | 18.48 | 18.48 | 18.48 | 18.48 | 18.48 | 18.48 | 18.48 | 18.48 | 18.48 | 18.48 | 18.48 | 18.48 | 18.48 | 18.48 | 18.48 | 18.48 | 18.48 | 18.48 | 18.48 | 18.48 | 18.48 | 18.48 | 18.48 | 18.48 | 18.48 | 18.48 | 18.48 | 18.48
Butylene | 18.74 | 18.74 | 18.74 | 18.74 | 18.74 | 18.74 | 18.74 | 18.74 | 18.74 | 18.74 | 18.74 | 18.74 | 18.74 | 18.74 | 18.74 | 18.74 | 18.74 | 18.74 | 18.74 | 18.74 | 18.74 | 18.74 | 18.74 | 18.74 | 18.74 | 18.74 | 18.74 | 18.74 | 18.74 | 18.74 | 18.74 | 18.74 | 18.74 | 18.74 | 18.74 | 18.74 | 18.74 | 18.74 | 18.74 | 18.74 | 18.74 | 18.74 | 18.74 | 18.74 | 18.74 | 18.74 | 18.74 | 18.74 | 18.74 | 18.74
Isobutylene | 18.78 | 18.78 | 18.78 | 18.78 | 18.78 | 18.78 | 18.78 | 18.78 | 18.78 | 18.78 | 18.78 | 18.78 | 18.78 | 18.78 | 18.78 | 18.78 | 18.78 | 18.78 | 18.78 | 18.78 | 18.78 | 18.78 | 18.78 | 18.78 | 18.78 | 18.78 | 18.78 | 18.78 | 18.78 | 18.78 | 18.78 | 18.78 | 18.78 | 18.78 | 18.78 | 18.78 | 18.78 | 18.78 | 18.78 | 18.78 | 18.78 | 18.78 | 18.78 | 18.78 | 18.78 | 18.78 | 18.78 | 18.78 | 18.78 | 18.78
PET. OTHER
Aviation Gasoline Blending Components | 18.87 | 18.87 | 18.87 | 18.87 | 18.87 | 18.87 | 18.87 | 18.87 | 18.87 | 18.87 | 18.87 | 18.87 | 18.87 | 18.87 | 18.87 | 18.87 | 18.87 | 18.87 | 18.87 | 18.87 | 18.87 | 18.87 | 18.87 | 18.87 | 18.87 | 18.87 | 18.87 | 18.87 | 18.87 | 18.87 | 18.87 | 18.87 | 18.87 | 18.87 | 18.87 | 18.87 | 18.87 | 18.87 | 18.87 | 18.87 | 18.87 | 18.87 | 18.87 | 18.87 | 18.87 | 18.87 | 18.87 | 18.87 | 18.87 | 18.87
Crude Oil | 20.15 | 20.15 | 20.15 | 20.15 | 20.15 | 20.15 | 20.15 | 20.15 | 20.15 | 20.15 | 20.15 | 20.15 | 20.15 | 20.15 | 20.15 | 20.15 | 20.15 | 20.15 | 20.16 | 20.2 | 20.2 | 20.2 | 20.21 | 20.23 | 20.22 | 20.22 | 20.17 | 20.22 | 20.27 | 20.28 | 20.25 | 20.31 | 20.31 | 20.28 | 20.28 | 20.31 | 20.31 | 20.31 | 20.31 | 20.31 | 20.31 | 20.31 | 20.31 | 20.31 | 20.31 | 20.31 | 20.31 | 20.31 | 20.31 | 20.31
Naphthas for Petrochemical Feedstock Use | 18.55 | 18.55 | 18.55 | 18.55 | 18.55 | 18.55 | 18.55 | 18.55 | 18.55 | 18.55 | 18.55 | 18.55 | 18.55 | 18.55 | 18.55 | 18.55 | 18.55 | 18.55 | 18.55 | 18.55 | 18.55 | 18.55 | 18.55 | 18.55 | 18.55 | 18.55 | 18.55 | 18.55 | 18.55 | 18.55 | 18.55 | 18.55 | 18.55 | 18.55 | 18.55 | 18.55 | 18.55 | 18.55 | 18.55 | 18.55 | 18.55 | 18.55 | 18.55 | 18.55 | 18.55 | 18.55 | 18.55 | 18.55 | 18.55 | 18.55
Other Oils for Petrochemical Feedstock Use | 20.17 | 20.17 | 20.17 | 20.17 | 20.17 | 20.17 | 20.17 | 20.17 | 20.17 | 20.17 | 20.17 | 20.17 | 20.17 | 20.17 | 20.17 | 20.17 | 20.17 | 20.17 | 20.17 | 20.17 | 20.17 | 20.17 | 20.17 | 20.17 | 20.17 | 20.17 | 20.17 | 20.17 | 20.17 | 20.17 | 20.17 | 20.17 | 20.17 | 20.17 | 20.17 | 20.17 | 20.17 | 20.17 | 20.17 | 20.17 | 20.17 | 20.17 | 20.17 | 20.17 | 20.17 | 20.17 | 20.17 | 20.17 | 20.17 | 20.17
Petrochemical Feedstock, Still Gas | 18.2 | 18.2 | 18.2 | 18.2 | 18.2 | 18.2 | 18.2 | 18.2 | 18.2 | 18.2 | 18.2 | 18.2 | 18.2 | 18.2 | 18.2 | 18.2 | 18.2 | 18.2 | 18.2 | 18.2 | 18.2 | 18.2 | 18.2 | 18.2 | 18.2 | 18.2 | 18.2 | 18.2 | 18.2 | 18.2 | 18.2 | 18.2 | 18.2 | 18.2 | 18.2 | 18.2 | 18.2 | 18.2 | 18.2 | 18.2 | 18.2 | 18.2 | 18.2 | 18.2 | 18.2 | 18.2 | 18.2 | 18.2 | 18.2 | 18.2
Motor Gasoline Blending Components | 19.42 | 19.42 | 19.42 | 19.42 | 19.42 | 19.42 | 19.42 | 19.42 | 19.42 | 19.42 | 19.42 | 19.42 | 19.42 | 19.42 | 19.42 | 19.42 | 19.42 | 19.42 | 19.44 | 19.49 | 19.44 | 19.36 | 19.36 | 19.35 | 19.36 | 19.37 | 19.32 | 19.33 | 19.34 | 19.38 | 19.36 | 19.38 | 19.36 | 19.45 | 19.56 | 19.46 | 19.46 | 19.46 | 19.46 | 19.46 | 19.46 | 19.46 | 19.46 | 19.46 | 19.46 | 19.46 | 19.46 | 19.46 | 19.46 | 19.46
Miscellaneous Products | 0 | 0 | 0 | 0 | 0 | 0 | 0 | 0 | 0 | 0 | 0 | 0 | 0 | 0 | 0 | 0 | 0 | 0 | 0 | 0 | 0 | 0 | 0 | 0 | 0 | 0 | 0 | 0 | 0 | 0 | 0 | 0 | 0 | 0 | 0 | 0 | 0 | 0 | 0 | 0 | 0 | 0 | 0 | 0 | 0 | 0 | 0 | 0 | 0 | 0
Plant Condensate | 19.41 | 19.41 | 19.41 | 19.41 | 19.41 | 19.41 | 19.41 | 19.41 | 19.41 | 19.41 | 19.41 | 19.41 | 19.41 | 19.41 | 19.41 | 19.41 | 19.41 | 19.41 | 19.41 | 19.41 | 19.41 | 19.41 | 19.41 | 19.41 | 19.41 | 19.41 | 19.41 | 19.41 | 19.41 | 19.41 | 19.41 | 19.41 | 19.41 | 19.41 | 19.41 | 19.41 | 19.41 | 19.41 | 19.41 | 19.41 | 19.41 | 19.41 | 19.41 | 19.41 | 19.41 | 19.41 | 19.41 | 19.41 | 19.41 | 19.41
Still Gas (Fuel) | 18.2 | 18.2 | 18.2 | 18.2 | 18.2 | 18.2 | 18.2 | 18.2 | 18.2 | 18.2 | 18.2 | 18.2 | 18.2 | 18.2 | 18.2 | 18.2 | 18.2 | 18.2 | 18.2 | 18.2 | 18.2 | 18.2 | 18.2 | 18.2 | 18.2 | 18.2 | 18.2 | 18.2 | 18.2 | 18.2 | 18.2 | 18.2 | 18.2 | 18.2 | 18.2 | 18.2 | 18.2 | 18.2 | 18.2 | 18.2 | 18.2 | 18.2 | 18.2 | 18.2 | 18.2 | 18.2 | 18.2 | 18.2 | 18.2 | 18.2
Special Naphthas | 19.74 | 19.74 | 19.74 | 19.74 | 19.74 | 19.74 | 19.74 | 19.74 | 19.74 | 19.74 | 19.74 | 19.74 | 19.74 | 19.74 | 19.74 | 19.74 | 19.74 | 19.74 | 19.74 | 19.74 | 19.74 | 19.74 | 19.74 | 19.74 | 19.74 | 19.74 | 19.74 | 19.74 | 19.74 | 19.74 | 19.74 | 19.74 | 19.74 | 19.74 | 19.74 | 19.74 | 19.74 | 19.74 | 19.74 | 19.74 | 19.74 | 19.74 | 19.74 | 19.74 | 19.74 | 19.74 | 19.74 | 19.74 | 19.74 | 19.74
Unfinished Oils | 20.15 | 20.15 | 20.15 | 20.15 | 20.15 | 20.15 | 20.15 | 20.15 | 20.15 | 20.15 | 20.15 | 20.15 | 20.15 | 20.15 | 20.15 | 20.15 | 20.15 | 20.15 | 20.16 | 20.2 | 20.2 | 20.2 | 20.21 | 20.23 | 20.22 | 20.22 | 20.17 | 20.22 | 20.27 | 20.28 | 20.25 | 20.31 | 20.31 | 20.28 | 20.28 | 20.31 | 20.31 | 20.31 | 20.31 | 20.31 | 20.31 | 20.31 | 20.31 | 20.31 | 20.31 | 20.31 | 20.31 | 20.31 | 20.31 | 20.31
Unfractionated Stream | 19.41 | 19.41 | 19.41 | 19.41 | 19.41 | 19.41 | 19.41 | 19.41 | 19.41 | 19.41 | 19.41 | 19.41 | 19.41 | 19.41 | 19.41 | 19.41 | 19.41 | 19.41 | 19.41 | 19.41 | 19.41 | 19.41 | 19.41 | 19.41 | 19.41 | 19.41 | 19.41 | 19.41 | 19.41 | 19.41 | 19.41 | 19.41 | 19.41 | 19.41 | 19.41 | 19.41 | 19.41 | 19.41 | 19.41 | 19.41 | 19.41 | 19.41 | 19.41 | 19.41 | 19.41 | 19.41 | 19.41 | 19.41 | 19.41 | 19.41
COAL
Residential & Commercial | 26.19 | 26.19 | 26.19 | 26.19 | 26.19 | 26.19 | 26.19 | 26.19 | 26.19 | 26.19 | 26.19 | 26.19 | 26.19 | 26.19 | 26.19 | 26.19 | 26.19 | 26.19 | 26.27 | 26.38 | 26.16 | 26.09 | 26.13 | 26.03 | 25.89 | 26.06 | 25.97 | 26 | 25.99 | 25.96 | 26.03 | 25.89 | 26.04 | 26.26 | 25.91 | 25.71 | 25.73 | 25.75 | 25.81 | 25.88 | 25.9 | 25.88 | 25.98 | 26.01 | 26.09 | 26.09 | 26.11 | 26.21 | 26.16 | 26.18
Industrial Coke Plants Coal | 25.53 | 25.53 | 25.53 | 25.53 | 25.53 | 25.53 | 25.53 | 25.53 | 25.53 | 25.53 | 25.53 | 25.53 | 25.53 | 25.53 | 25.53 | 25.53 | 25.53 | 25.53 | 25.54 | 25.53 | 25.53 | 25.56 | 25.57 | 25.56 | 25.59 | 25.62 | 25.59 | 25.63 | 25.63 | 25.65 | 25.63 | 25.63 | 25.6 | 25.6 | 25.61 | 25.61 | 25.58 | 25.58 | 25.57 | 25.57 | 25.58 | 25.57 | 25.57 | 25.57 | 25.56 | 25.59 | 25.59 | 25.6 | 25.6 | 25.61
Industrial Other | 25.81 | 25.81 | 25.81 | 25.81 | 25.81 | 25.81 | 25.81 | 25.81 | 25.81 | 25.81 | 25.81 | 25.81 | 25.81 | 25.81 | 25.81 | 25.81 | 25.81 | 25.81 | 25.87 | 25.86 | 25.76 | 25.76 | 25.79 | 25.74 | 25.75 | 25.78 | 25.8 | 25.74 | 25.65 | 25.56 | 25.54 | 25.55 | 25.79 | 25.83 | 25.81 | 25.81 | 25.86 | 25.86 | 25.88 | 25.94 | 25.93 | 25.95 | 26 | 26.03 | 26.06 | 26.08 | 26.07 | 26.13 | 26.1 | 26.1
Electric Power Sector | 25.94 | 25.94 | 25.94 | 25.94 | 25.94 | 25.94 | 25.94 | 25.94 | 25.94 | 25.94 | 25.94 | 25.94 | 25.94 | 25.94 | 25.94 | 25.94 | 25.94 | 25.94 | 25.97 | 25.98 | 25.88 | 25.88 | 25.92 | 25.92 | 25.91 | 25.93 | 25.96 | 25.98 | 25.99 | 26.04 | 26.08 | 26.08 | 26.08 | 26.03 | 26.03 | 26.04 | 26.04 | 26.05 | 26.05 | 26.06 | 26.05 | 26.04 | 26.07 | 26.06 | 26.08 | 26.09 | 26.08 | 26.12 | 26.13 | 26.13
Coal Coke | 31 | 31 | 31 | 31 | 31 | 31 | 31 | 31 | 31 | 31 | 31 | 31 | 31 | 31 | 31 | 31 | 31 | 31 | 31 | 31 | 31 | 31 | 31 | 31 | 31 | 31 | 31 | 31 | 31 | 31 | 31 | 31 | 31 | 31 | 31 | 31 | 31 | 31 | 31 | 31 | 31 | 31 | 31 | 31 | 31 | 31 | 31 | 31 | 31 | 31
NATURAL GAS
Pipeline Gas | 14.46 | 14.46 | 14.46 | 14.46 | 14.46 | 14.46 | 14.46 | 14.46 | 14.46 | 14.46 | 14.46 | 14.46 | 14.46 | 14.46 | 14.46 | 14.46 | 14.46 | 14.46 | 14.45 | 14.45 | 14.46 | 14.46 | 14.47 | 14.47 | 14.47 | 14.45 | 14.46 | 14.47 | 14.46 | 14.47 | 14.46 | 14.47 | 14.46 | 14.46 | 14.46 | 14.46 | 14.47 | 14.48 | 14.48 | 14.47 | 14.46 | 14.45 | 14.43 | 14.43 | 14.43 | 14.43 | 14.43 | 14.43 | 14.43 | 14.43
Source: Carbon factors provided by the U.S. Environmental Protection Agency, Inventory of U.S. Greenhouse Gas Emissions and Sinks: 1990-2022, Tables A-20, A-32, and A-226
Note: For years more recent than those shown in this spreadsheet, EIA uses factors from the latest year shown to estimate energy-related CO2 emissions.